## AA
序号 | 设备名称 | 规格参数 | 单位 | 数量 | 单价 | 总价
1 | 云服务器平台 | 一.硬件配置： CPU: 1 X Intel Xeon Silver 4210 Processor，10核，主频：2.20 GHz ； 内存: 2 X 32GB SSD: 8 X Intel/SSD/DC/S4520/S4510 Series(960GB,2.5寸 SATA 6Gb/s ,3D Nand,TLC) 机械硬盘：2*2TB SATA机械硬盘 阵列卡: 1 X LR382D/8口/SAS 12Gb/半高/PCIe 3.0 x8/2GB缓存/支持RAID 0,1,5,6,10,50,60,JBOD 网卡: 1 X 双口万兆网卡/双多模SFP+模块/82599芯片组/相当于X520-SR2/OEM网卡 电源: 1 X 550W1+1冗余电源 二.软件功能： 1.国产正版软件，采用加密锁方式授权。 2.产品基于虚拟磁盘技术，延续Windows磁盘使用方式，不改变用户习惯，终端虚拟磁盘显示在本地磁盘位置中，而非网络共享磁盘显示在“网络位置”中；管理端采用B/S架构实现，方便在任何终端或移动设备运维管理；数据库可自动化部署，无需单独安装数据库及配置数据库；支持数据库自动备份，不限制保留数据库备份的数量，方便服务器备份及迁移。 | 台 | 1 | 45000 | 45000
2 | 云客户端授权 | 软件平台功能： 1、国产正式版软件系统，同时支持管理国产化终端设备；采用加密锁方式授权。管理平台支持以静态工作站及动态工作站两种方式交付桌面，静态工作站以终端为管理对象，将终端绑定策略；动态工作站以用户为管理对象，将用户绑定策略，用户可选择不同桌面连接使用。管理平台支持以系统盘+应用盘组合的模式管理桌面，支持在不同的桌面系统中应用同一个系统镜像的不同快照点。系统镜像支持拍摄快照功能，镜像的管理支持先拍摄快照再开启超级用户，将修改内容保存在新快照的方式；也支持不拍摄快照直接开启超级用户，将修改内容保存在上个快照的方式。 2、产品基于虚拟磁盘技术，延续Windows磁盘使用方式，不改变用户习惯，终端虚拟磁盘显示在本地磁盘位置中，而非网络共享磁盘显示在“网络位置”中；管理端采用B/S架构实现，方便在任何终端或移动设备运维管理；数据库可自动化部署，无需单独安装数据库及配置数据库；支持数据库自动备份，不限制保留数据库备份的数量，方便服务器备份及迁移。 3、服务端系统镜像需为标准的VHD格式，镜像文件必须可以在Windows的磁盘管理中的附加VHD功能挂载，方便管理员维护镜像。支持在管理平台实时监控服务器集群中各服务器的运行情况，包括服务器的CPU使用率、CPU温度、内存使用率、网络使用情况、硬盘使用率、各分区空间使用情况。 4、支持创建个人虚拟磁盘，支持配置个人磁盘的默认设置（包括存储路径、磁盘大小、默认盘符），支持批量创建个人磁盘账户，可为员工分配个人账户，满足个人的个性化数据存储；支持绑定终端的个性化磁盘，无需登陆，与终端机器名绑定，支持将终端名称导入为个人虚拟磁盘，满足公用计算机的个性化存储需求。终端支持强制使用个人磁盘账号登录，接管Windows登录界面，用户只需输入个人账号，即可完成Windows的登录。登录成功后，自动加载用户个性化的桌面及数据。用户在任意终端上登录，均可获取到自己的桌面及数据。桌面及个性数据重启不还原，系统盘其他数据则会重启还原，终端不再固化用户，满足不同用户的个性化漫游需求。 5、支持按策略配置终端的桌面系统置，包括多套系统的启动顺序、每套系统是否还原保护。终端支持多套系统启动菜单，客户端可自行选择从哪套系统启动，满足各类环境的需求。 6、系统集成终端数据备份功能，可将终端路径下的文件备份到服务器端，可配置备份任务的检测周期、上传限速、文件过滤规则，以及配置备份任务的执行区域，可将关键文档收集到服务器端统一备份，防止数据丢失。 7、支持在管理端对终端的外部设备进行管控，如USB接口屏蔽，防止员工接入U盘导致中毒，包括USB、SATA、IDE、串口并口、蓝牙、无线等接口；支持在服务端卸载终端的外设客户端软件，终端无法直接卸载外设客户端软件。自动收集所有终端的硬件资产情况，包括CPU型号、内存大小、硬盘型号、显卡型号、网卡速率、主板型号；终端硬件发生变更时自动产生报警记录，显示硬件变更前及变更后的信息，方便管理员统计终端资产情况，定期盘点以及及时发现终端硬件的变更。支持服务器集群，不受单点服务器故障影响。支持服务器之间系统镜像全自动同步，镜像同步支持差异同步、数据校验和断点续传，仅需维护主服务器上的系统镜像。支持服务器双机热备，任意1台服务器宕机，客户机可无缝热迁移到另外一台服务器继续运行，保障终端的高可用。支持服务器集群自动负载均衡，客户机自动连接负载最小的服务器，如果该服务器存在多块网卡，客户机自动连接负载最小的网卡，提升服务器集群的整体负载能力以及终端运行的综合性能；支持客户机指定首选、备选服务器远程启动，当首选服务器连接不上时，自动连接备选服务器。 8、服务器平台支持终端通过UEFI进行部署，使终端无需传统PXE引导可直接从服务端缓存系统，方便在大规模复杂网络环境下的网络启动及部署。 9、支持查询管理员对系统所做的操作记录，包括登录系统，设置/退出超级用户，远程终端，修改策略，修改终端信息，禁用/启用终端，远程开机、关机、重启，方便管理员查询操作记录。 10、终端完全利用本地计算机资源，无硬件虚拟化层，不采用KVM、Xen等影响本地性能发挥的虚拟化技术，保留原有PC的计算能力，无性能损耗，使用体验与真实物理机一致。终端支持安装并启动各类虚拟机软件 11、支持终端无任何存储设备直接通过网络启动，管理端可以任意切换终端网络启动的系统，管理端切换终端系统后终端无需同步数据，终端开机可直接启动最新配置的系统，方便灵活切换不同的办公环境，无需每次同步数据。 12、支持盘网融合，终端支持纯网络启动和同步系统到本地磁盘启动两种模式，本地硬盘故障时可从网络启动，网络或服务器故障时可脱离服务器从本地启动，保障终端的高可用；本地缓存支持三种模式：完全缓存、按需缓存、不缓存，按需缓存方式只缓存使用过的磁盘数据，可降低网络压力及本地空间占用，完全缓存方式缓存所有磁盘数据，可支持断网离线使用。 13、终端缓存系统时支持P2P缓存，提升终端批量部署的效率，支持禁止终端自动格式化硬盘，防止破坏本地原有数据，支持设置缓存到哪个硬盘以及缓存速度。 14、终端支持UEFI部署模式，终端可通过UEFI部署界面，选择需要缓存的系统，终端无需配置PXE引导可直接从服务端缓存系统，支持在互联网环境下的网络启动及部署。 15、支持自定义终端的所有策略设置，包括策略中的系统桌面，网络参数，服务器，硬件选项，系统缓存，个人磁盘等设置；支持客户端计划任务，包括开机任务，定时任务：定时开机、定时重启、定时关机、定时执行程序、定时切换策略，任务执行区域支持按终端分组执行或按终端策略执行，方便管理员进行终端的日常运维管理。 16.支持终端日志收集，包括系统日志，安全日志，应用程序日志，软件安装卸载日志，USB设备接入拔出日志、文件夹共享日志等, 服务端对所有终端的日志进行查询分析及导出，可对终端的操作日志查询追溯。 17.支持大规模无盘启动模式，可支持60客户端通过纯无盘启动的方式进行日常教学； | 个 | 61 | 850 | 51850
3 | 云终端 | 1、机型：国产品牌台式机工作站； 2、处理器：≥Intel I5-12400(6核12线程主频2.5Ghz）； ▲3、主板：不低于Intel B760芯片组，主板自带蜂鸣器，借助蜂鸣器长短声音的组合，实现故障报警检测功能，提供官网截图并加盖厂商项目授权专用章或公章。 4、内存：≥16GB DDR4，2根内存插槽，最大支持64GB DDR4 3200MHz内存； 5、硬盘：≥512GB M.2 Nvme固态硬盘； 6、显卡：≥集成显卡； 7、音频：集成5.1声道声卡，支持前2后3音频接口； 8、网卡：集成10/100/1000M自适应千兆网卡； 9、I/O扩展槽：≥1个PCIe x16，≥2个PCIe x1,≥1个PCI； 10、M.2扩展槽：≥2个M.2； 11、USB接口：≥10个USB接口，其中不少于4个USB3.2 Gen1、1个USB3.2 Gen2及1个USB3.2 Gen2 Type-C接口； ▲12、其他接口：主板原生不少于VGA + HDMI + DP 3个视频输出端口；1个原生串口，2个PS/2接口，1个RJ-45接口，提供官网截图并加盖厂商项目授权专用章或公章； 13、显示器：≥23.8吋显示器，刷新率≥100Hz，静态对比度≥4000:1，配HDMI线，具备TUV低蓝光认证；； 14、电源：≥180W 节能电源； 15、BIOS：简体中文； ▲16、机箱：≤10L，顶置电源开关，前置可拆洗防尘罩； 17、操作系统：预装正版Windows 11操作系统； ▲18、所投电脑产品符合依据 GB/T 18313-2001《声学信息技术设备和通信设备空气噪声的测量》标准，噪声声功率级≤1B，声压级≤8 dB（A）提供满足技术参数的相应证书并加盖厂商项目授权章或公章。 ▲19、为了保证产品可靠性，所投产品需符合国家级GB/T 9813.1-2016、GB/T 34986-2017、GB/T 5080.7-1986标准中的可靠性检验要求，MTBF不低于110万小时，提供相应证书并加盖厂商项目授权专用章或公章。 ▲20、为确保售后服务能够及时完整的展开，所投电脑产品生产厂商具备CCCS钻石五星级资质证书，提供相应证书并加盖厂商项目授权专用章或公章。 ▲21、产品制造厂商应具有健全的环保体系，建立有害物质的检测手段，严格管理产品采购和生产环节，禁止或控制有毒有害物质的使用。通过QC080000有害物质过程管理体系认证。要求提供证书复印件并加盖厂商项目授权章或公章。 ▲22、为了保障产品质量，须提供所投产品生产厂商针对该项目的售后服务承诺函和技术参数确认函并加盖厂商项目授权专用章或公章。 套 | 台 | 60 | 4900 | 294000
4 | 教室电脑 | 1、机型：分体机台式机工作站； 2、处理器：≥10核，≥2.5GHZ主频； 3、主板：≥B760芯片组，主板自带蜂鸣器，借助蜂鸣器长短声音的组合，实现故障报警检测功能，提供官网截图并加盖项目授权专用章或公章。 4、内存：≥16GB DDR4，2根内存插槽，最大支持64GB DDR4 3200MHz内存； 5、硬盘：≥512G M.2 Nvme固态硬盘； 6、显卡：≥2G独立显卡； 7、音频：集成5.1声道声卡，支持前2后3音频接口； 8、网卡：集成10/100/1000M自适应千兆网卡； 9、I/O扩展槽：≥1个PCIe x16，≥2个PCIe x1,≥1个PCI； 10、M.2扩展槽：≥2个M.2； 11、USB接口：≥10个USB接口，其中不少于4个USB3.2 Gen1、1个USB3.2 Gen2及1个USB3.2 Gen2 Type-C接口； 12、其他接口：主板原生不少于VGA + HDMI + DP 3个视频输出端口；1个原生串口，2个PS/2接口，1个RJ-45接口，提供官网截图并加盖项目授权专用章或公章； 13、键盘鼠标：标准USB商务键盘鼠标； 14、电源：≥300W 节能电源； 15、BIOS：简体中文； 16、机箱：≥17L，顶置电源开关，前置可拆洗防尘罩； 17、操作系统：预装正版家庭版Windows 11及以上操作系统； 18、显示器：≥23.8吋低蓝光液晶显示器，分辨率≥1920x1080、亮度≥250cd/m²、刷新率≥100Hz、对比度≥4000：1、色域≥72%NTSC、可视角度≥178°/178°、VGA + HDMI接口，带原厂HDMI 线缆、VESA标准安装孔，具备TUV低蓝光认证； 19、服务：3年保修（主机，显示器） 20、符合国家级GB/T 9813.1-2016、GB/T 34986-2017、GB/T 5080.7-1986标准中的可靠性检验要求，MTBF不低于110万小时，提供满足技术参数的相应证书并加盖原厂项目授权专用章或公章。 | 台 | 1 | 5800 | 5800
5 | 三人位学生电脑桌 | 1.三人位桌子规格：2100mm（长）*600mm（宽）*750mm（高）； 2.桌架材质：30mm*30mm*1.2mm优质方管开料焊接成型； 3.挡板材质：采用1.0mm优质冷板； 4.板位材质:采用18mm厚优质橡木实木拼接板; 5.主机垫板：宽180mm*深540mm*厚18mm（±5mm）优质橡木实木拼接板 6.凳子三个； 7.凳子规格：350mm*300mm*410mm； 8.凳架规格：320mm*280mm（±5mm）采用30mm*30mm*1.2mm（±5mm）优质方管开料焊接成型； 9.凳面板：采用18mm厚优质橡木实木拼接板，四周机器抛光打磨，尺寸:350mm*300mm*18mm（±5mm）； 10.凳子防滑脚套：采用全新PP料注塑一次成型,表面光滑无毛刺； 11.辅材：桌面每位安装一个86型十孔二三位连体插座 | 位 | 36 | 500 | 18000
6 | 二人位学生电脑桌 | 1.二人位桌子规格：1400mm（长）*600mm（宽）*750mm（高）； 2.桌架材质：30mm*30mm*1.2mm优质方管开料焊接成型； 3.挡板材质：采用1.0mm优质冷板； 4.板位材质:采用18mm厚优质橡木实木拼接板; 5.主机垫板：宽180mm*深540mm*厚18mm（±5mm）优质橡木实木拼接板 6.凳子二个； 7.凳子规格：350mm*300mm*410mm； 8.凳架规格：320mm*280mm（±5mm）采用30mm*30mm*1.2mm（±5mm）优质方管开料焊接成型； 9.凳面板：采用18mm厚优质橡木实木拼接板，四周机器抛光打磨，尺寸:350mm*300mm*18mm（±5mm）； 10.凳子防滑脚套：采用全新PP料注塑一次成型,表面光滑无毛刺； 11.辅材：桌面每位安装一个86型十孔二三位连体插座 | 位 | 24 | 500 | 12000
7 | 教室讲桌 | 1.桌子规格：长1600mm*宽800mm*高750mm（±5mm）； 2.桌架：采用30mm*30mm*1.2mm优质方管开料焊接成型； 3.侧板：采用1.0mm优质冷板，经开料； 4.桌面板：采用18mm厚优质橡木实木拼接板。尺寸:长1600*宽800*厚18mm（±5mm）； 5.主机箱规格：主机垫板：长540mm*宽180mm*厚18mm（±5mm）优质橡木实木拼接板； 6.三层侧柜：柜子主体结构主要部分分为柜体、搁板、门板，抽斗，四大部分，具有抽拉式功放及辅助设备放置空间，尺寸：长500mm*深600mm*高550mm（±5mm）； 7.桌子防滑脚套：采用全新PP料注塑一次成型,表面光滑无毛刺； 8.椅子：总高1050mm*总宽600mm*座高450mm（±5mm），坐垫：棉高密度海棉，整体承受力130kg， 9. 1.2厚镀锌工形架 ，主体前后脚垫加专利加厚PPR脚垫，使座椅更加稳定不前后翻。 | 张 | 1 | 1200 | 1200
8 | 万兆交换机 | 1.交换容量≥240Gbps； 2.转发性能≥78Mpps； 3.端口要求：实配10GE 光接口≥4个，1G Base-T以太网口≥24个； 4.支持IPv6静态路由、双协议栈；支持DHCPv6 Client、DHCPv6 Snooping；支持ND、PMTU；支持IPv6 Ping、IPv6 Telnet、IPv6 SSHv2、IPv6域名解析； 5.含2个单模万兆模块； | 台 | 3 | 2300 | 6900
9 | 交互智能平板 | 整机参数要求： 1. 液晶屏体：A规屏，显示尺寸≥86英寸，物理分辨率：电脑操作系统可达4K分辨率60Hz刷新率，且屏幕画面无闪烁。 2. 交互平板屏体NTSC标准色域≥110%，sRGB标准色域色彩覆盖率不低于120%。 3. 在Windows及安卓系统下均支持不少于20点触控及同时书写。 ★4. 产品前置物理按键不少于7个，可实现截图、调用多任务、关闭窗口、熄屏等功能，方便用户多样操作使用。（提供CMA或CNAS认证测机构出具的检测报告并加盖公章） 5. 整机音箱功率可达40W。 ★6.前置按键及接口面板具备前拆式设计，在不需要拆下整机的情况下，方便售后维护。（提供CMA或CNAS认证测机构出具的检测报告并加盖公章） 7. 前置面板具有≥2路双通道USB3.0接口、≥1路USB Type-C接口。 ★8. 前置接口具备保护盖板，盖板高度不少于4.5cm，能有效防止推拉板撞击。（提供CMA或CNAS认证测机构出具的检测报告并加盖公章） ★9. 交互平板前置1路标准非转接HDMI接口、整机具备1路VGA接口方便用户外接拓展设备。（提供CMA或CNAS认证测机构出具的检测报告并加盖公章） 10. 交互平板整机具备前置物理电脑还原物理按键，针孔式设计防止误操作，并具有中文丝印标识便于识别。 11.支持在屏幕任意位置调用自定义悬浮菜单，支持根据用户使用习惯自定义内容分组，可添加应用包含系统设置、白板等不少于30个。 12. 为了保证交互平板产品后续可扩展性及售后维护配件通用性，交互平板采用通用80pin 针脚OPS接口。 13. 产品标配一体化多媒体单元摄像头，支持1300W像素的视频采集，采用135°广视角镜头，标配一体化4阵列麦克风，拾音角度180°全向拾音距离最大可达 12 米； 14. 内置安卓教学辅助系统，系统版本不低于11.0。RAM不小于2G。ROM不小于8G。 15.内置电脑采用80pin Intel通用标准接口,即插即用，易于维护；CPU采用Intel第12代及以上平台处理器酷睿I5处理器；内存：≥16G DDR4；硬盘：≥512G SSD固态硬盘； 教学功能要求： ★16.软件不少于五种登录方式，包含U盘登录、账号密码直接登录、微信扫码登录、手机验证码快捷登录、书写登录等，支持免登录打开本地课件；其中书写登录可录入内容及笔迹，在任意设备进行书写登录软件；（须提供CMA或CNAS认证测机构出具的检测报告并加盖公章） 17.课件可保存到云盘空间，用户无需完成特定任务可获取不少于200GB云盘存储空间。 18.提供预置的课件素材，允许老师在网页端、移动端、电脑端进行内容的选择与组合，快速生成课件并浏览，课件总课时量不低于 3600 个课时，所有制作的课件均实时保存至云端，老师只需登录即可查看。 | 台 | 2 | 30000 | 60000
10 | 合并式广播功放 | 1.带前置及功率放大，报警音频信号优先输入功能； 2.带电平指示功能，自动检测输入信号强弱； 3.2路线路输入AUX1，AUX2，1路辅助输出，3路话筒输入，第1路话筒MIC1具强切默音功能，具有最高优先权； 4.1路报警强插音源输入，报警输入EMC IN具有第二高优先权，当有报警音频输入时自动优先播放报警音乐； 5.通道优先功能：MIC1>EMC IN >MIC2，AUX1，AUX2，MIC2 LINEIN，MIC3 LINE IN ，70V、100V定压输出，4Ω-16Ω定阻输出；备有链接口，便于链接下一台功放，级联不失真； 6.设有总音量调节旋钮，可控制机器总音量输出；各输入通道独立音量控制，具高、低音音调控制； 7.由前往后强制风冷，50℃时加速抽风，90℃强制保护并告警； 8.具有短路、过载、过热、饱和失真、直流输出等保护功能，保护的同时设备自动断开输出；独立的启动保护线路，避免开机瞬间启动电流对设备的损害； 9.带压限电路，限制输入信号过大，高效放大电路，输出功率强劲有力，独立的静噪音线路处理。 技术参数： 输出功率：70W； 输出电压：70V、100V or 4-16Ω； 输入灵敏度：MINC:600Ω 300mv AUX:15KΩ不平衡； 输出灵敏度：600Ω 1V （0dB）； 信噪比：MIC：＞70 AUX：＞80； 频率响应：80Hz-18KHz； 总谐波失真：<0.8%； 产品尺寸（mm）： 480*305*90； 产品重量：7.65kg； | 台 | 1 | 900 | 900
11 | 木质壁挂音箱） | 1.额定功率:10W； 2.输入电压:70V/100V； 3.灵敏度:92dB； 4.频率响应：20Hz-20KHz； 5.最大声压级:94dB； 6.产品尺寸（梯形）：高;260mm，宽;175mm,深;上140mm/下120mm； 7.重量：2.55kg 8.安装方式:挂壁式； 9.单元:4.5"全频×1+2.5"×1高音； 10.材料:木质箱体。 | 只 | 2 | 168 | 336
12 | 黑板 | 1. 规格1200mm×1180mm×2块 2、书写板面：采用优质烤漆钢板，厚度≥0.3mm。板面为黑色哑光。 3、衬板：选用高强度、吸音、防潮挤塑板，厚度≥14mm。 4、背板：材料为优质镀锌彩涂钢板，厚度≥0.21mm。 5、覆板：采用环保型双组份聚氨酯胶水，确保粘接牢固，板面平整。 6、边框：与一体机相同边框，银色喷砂或黑色喷砂，经过拉丝砂涂氧化处理；边框上框的看面尺寸≥37mm，下框的看面尺寸≥37mm，竖框的看面尺寸≤17mm，颜色墨绿色，与板面同色，封闭管状，加助筋，增强书写板硬度。书写副板的铝合金框架外形尺寸需与一体机外观框架尺寸一致，需保证与一体机立块拼接紧密（一体机竖框与相邻的副板竖框缝隙≤0.05mm 7、包角：高强度加厚插角，表面处理与框架同质同色。 8、安装件：每块副板加装4个镀锌伸缩安装件，适合不同墙面，不同厚度一体机，方便安装调试，确保副板与一体机保持一个平面，增加整套板的连接稳定性和可靠性。 9、包装：五层瓦楞纸纸箱全封闭包装 | 台 | 1 | 1500 | 1500
13 | 综合布线 | 1.原来地面开槽：人工开槽规格200mm*40mm，100*40mm（±5mm）； 2.地面采用环氧地坪漆材料做自流平，通过基层表面处理，涂刷界面剂，浇自流平等工艺,开槽采用自流平进行修补； 3.墙面：原有墙面修补刮腻子粉上乳胶漆； 4.根据工位分布进行强电、弱电线缆的敷设，提供综合布线，十平方主干多股阻燃电源线，超六类网络线缆，单模万兆光缆以及跳线，配备19U标准机柜一台以及配套电脑电源线及护套等，为此需提供国标线材、辅材以及相关配套配件等。 5.根据教室文化建设标准提供各项广告印刷品。 | 位 | 61 | 400 | 24400
14 | 系统集成费 | 1.旧电脑旧空调拆装； 2.旧桌椅拆卸搬运； 3.原地板拆卸搬运； 4.地面拆除，新建水泥地面基础； 4.光缆铺设、网络数据线缆、强电线缆铺设； 6.PVC套管、音响线材及各项设备（含课桌椅、电子设备等）安装调试； 7.云系统的安装调试部署，系统运维三年； | 项 | 1 | 14500 | 14500
合计 | [5 empty] | 536386